## PickAndPlace_PCB1_2025-08-05
Designator | Device | Footprint | Mid X | Mid Y | Ref X | Ref Y | Pad X | Pad Y | Pins | Layer | Rotation | SMD | Comment | LCSC Part Name
C1 | CL05B104KO5NNNC | C0402 | -1.594mm | 2.367mm | -1.594mm | 2.367mm | -1.594mm | 1.822mm | 2 | T | 90 | Yes | 100nF | 100nF ±10% 16V
C2 | CL05B104KO5NNNC | C0402 | -5.7mm | 0mm | -5.7mm | 0mm | -6.245mm | 0mm | 2 | T | 0 | Yes | 100nF | 100nF ±10% 16V
C3 | CL05B104KO5NNNC | C0402 | -3.7mm | -2.4mm | -3.7mm | -2.4mm | -3.155mm | -2.4mm | 2 | T | 180 | Yes | 100nF | 100nF ±10% 16V
C4 | CL05A105KA5NQNC | C0402 | 1.934mm | 7.996mm | 1.934mm | 7.996mm | 1.934mm | 7.451mm | 2 | T | 90 | Yes | 1uF | 1uF ±10% 25V
C5 | CL05A105KA5NQNC | C0402 | -0.6mm | 5.3mm | -0.6mm | 5.3mm | -0.6mm | 4.755mm | 2 | T | 90 | Yes | 1uF | 1uF ±10% 25V
LED1 | KT-0603R | LED0603-RD | -4.1mm | 9mm | -4.1mm | 9mm | -4.899mm | 9mm | 2 | T | 0 | Yes | RED | 0603 红灯 高亮
LED2 | KT-0603R | LED0603-RD | -8.1mm | -3.8mm | -8.1mm | -3.8mm | -8.899mm | -3.8mm | 2 | T | 0 | Yes | RED | 0603 红灯 高亮
R1 | 0402WGF1001TCE | R0402 | -4.5mm | 10.6mm | -4.5mm | 10.6mm | -4.933mm | 10.6mm | 2 | T | 0 | Yes | 1kΩ | 1kΩ ±1% 62.5mW 厚膜电阻
U1 | ICM-20948 | QFN-24_L3.0-W3.0-P0.40-BL-EP | -4.075mm | 2.475mm | -4.075mm | 2.475mm | -5.503mm | 3.475mm | 25 | T | 270 | Yes | ICM-20948 | ICM-20948
U2 | TLV73318PDBVR | SOT-23-5_L2.9-W1.6-P0.95-LS2.8-BR | -0.5mm | 8.025mm | -0.5mm | 8.025mm | -1.6mm | 8.975mm | 5 | T | 180 | Yes | TLV73318PDBVR | 具有使能功能的 300mA、低 IQ、低压降无电容稳压器
U3 | 2541WR-06P | HDR-TH_6P-P2.54-H-M-W10.4 | -12.2mm | 2.5mm | -12.2mm | 2.5mm | -12.2mm | 8.85mm | 6 | T | 270 | No | Connectors | 1x6P 间距:2.54mm 方针 弯插
U4 | TXS0102DCUR | VSON8_L2.0-W2.3-P0.50-LS3.1-BL | -9.125mm | 6.275mm | -9.125mm | 6.275mm | -9.887mm | 4.725mm | 8 | T | 0 | Yes | TXS0102DCUR | 24Mbps 2位双向电平转换器
U5 | TXS0102DCUR | VSON8_L2.0-W2.3-P0.50-LS3.1-BL | -9.125mm | -0.075mm | -9.125mm | -0.075mm | -9.887mm | -1.625mm | 8 | T | 0 | Yes | TXS0102DCUR | 24Mbps 2位双向电平转换器
R2 | 0402WGF1001TCE | R0402 | -5.6mm | -3.8mm | -5.6mm | -3.8mm | -6.033mm | -3.8mm | 2 | T | 0 | Yes | 1kΩ | 1kΩ ±1% 62.5mW 厚膜电阻