## PickAndPlace_PCB1_2025-07-30
Designator | Device | Footprint | Mid X | Mid Y | Ref X | Ref Y | Pad X | Pad Y | Pins | Layer | Rotation | SMD | Comment
U3 | 2541WR-06P | HDR-TH_6P-P2.54-H-M-W10.4 | -5.9mm | 0mm | -5.9mm | 0mm | -5.9mm | 6.35mm | 6 | T | 270 | No | Connectors
U4 | TXS0102DCUR | VSON8_L2.0-W2.3-P0.50-LS3.1-BL | -2.8mm | 3.8mm | -2.8mm | 3.8mm | -3.562mm | 2.25mm | 8 | T | 0 | Yes | TXS0102DCUR
U5 | TXS0102DCUR | VSON8_L2.0-W2.3-P0.50-LS3.1-BL | -2.8mm | -2.542mm | -2.8mm | -2.542mm | -3.562mm | -4.092mm | 8 | T | 0 | Yes | TXS0102DCUR
C2 | CL05B104KO5NNNC | C0402 | 0.55mm | -2.45mm | 0.55mm | -2.45mm | 0.005mm | -2.45mm | 2 | T | 0 | Yes | 100nF
U1 | ICM-20948 | QFN-24_L3.0-W3.0-P0.40-BL-EP | 2.25mm | 0mm | 2.25mm | 0mm | 0.823mm | 1mm | 25 | T | 270 | Yes | ICM-20948
C3 | CL05B104KO5NNNC | C0402 | 2.65mm | -4.8mm | 2.65mm | -4.8mm | 3.195mm | -4.8mm | 2 | T | 180 | Yes | 100nF
C1 | CL05B104KO5NNNC | C0402 | 4.8mm | 0mm | 4.8mm | 0mm | 4.8mm | -0.545mm | 2 | T | 90 | Yes | 100nF
C5 | CL05A105KA5NQNC | C0402 | 4.75mm | 2.85mm | 4.75mm | 2.85mm | 4.75mm | 2.305mm | 2 | T | 90 | Yes | 1uF
U2 | TLV73318PDBVR | SOT-23-5_L2.9-W1.6-P0.95-LS2.8-BR | 5.85mm | 5.55mm | 5.85mm | 5.55mm | 4.75mm | 6.5mm | 5 | T | 180 | Yes | TLV73318PDBVR
C4 | CL05A105KA5NQNC | C0402 | 8.25mm | 5.55mm | 8.25mm | 5.55mm | 8.25mm | 5.005mm | 2 | T | 90 | Yes | 1uF